## 3.1 单位工程最高投标限价汇总表
D.3 单位工程最高投标限价汇总表
工程名称：南海路与柳林大道交口停车场 |  |  | 标段： |  |  | 第1页 共1页
序号 | 汇总内容 |  |  | 金额(元) | 其中：材料、设备暂估价（元）
1 | 分部分项工程费
1.1 | 定额人工费
1.2 | 定额机械费
1.3 | 综合费
2 | 措施项目费
3 | 不可竞争费
3.1 | 安全文明施工费
3.2 | 环境保护税
4 | 其他项目
4.1 | 暂列金额
4.2 | 专业工程暂估价
4.3 | 计日工
4.4 | 总承包服务费
5 | 税金
工程造价=1+2+3+4+5
测评合格编号:2021JS-02【新点造价软件V10.0安徽版】

## 3.2 E.1 分部分项工程量清单计价表(所有标题)
E.1 分部分项工程量清单计价表
工程名称：南海路与柳林大道交口停车场 | [5 empty] | 标段： |  |  |  |  | 第1页 共4页
序号 | 项目编码 | 项目名称 |  | 项目特征描述 | 计量 单位 |  | 工程量 | 金额（元）
[8 empty] | 综合单价 | 合价 | 其中
[10 empty] | 定额 人工费 |  | 定额 机械费 | 暂估价
南海路与柳林大道交口停车场
1 | 040101001002 | 挖一般土方 |  | 1．停车场铺装基层开挖 2．现状土方降坡，保持停车场路面与外道路顺畅衔接 3．其他未尽事宜详见施工图纸、补疑、招标文件、政府相关文件、规范等其它资料，满足验收要求 | m3 |  | 330.000
2 | 040103002002 | 余方弃置 |  | 1．废弃料品种：土石方 2．运距：弃土场投标单位自行勘察，中标后不可调整 3．其他未尽事宜详见施工图纸、补疑、招标文件、政府相关文件、规范等其它资料，满足验收要求 | m3 |  | 330.000
3 | ZB041001002001 | 拆除人行道 |  | 1．材质：透水砖 2．包含面层、基层拆除及建筑垃圾外运等一切内容，运距投标单位自行勘察，中标后不予调整 3．其他未尽事宜详见施工图纸、补疑、招标文件、政府相关文件、规范等其它资料，满足验收要求 | m2 |  | 120.000
4 | WB050102022001 | 绿化移植 |  | 1.乔木移植，起挖后运距3km移植 | 株 |  | 4.000
5 | WB050102026001 | 灌木移植 |  | 1.冬青移植，起挖后运距3km移植 | 株 |  | 96.000
测评合格编号:2021JS-02【新点造价软件V10.0安徽版】
E.1 分部分项工程量清单计价表
工程名称：南海路与柳林大道交口停车场 | [5 empty] | 标段： |  |  |  |  | 第2页 共4页
序号 | 项目编码 | 项目名称 |  | 项目特征描述 | 计量 单位 |  | 工程量 | 金额（元）
[8 empty] | 综合单价 | 合价 | 其中
[10 empty] | 定额 人工费 |  | 定额 机械费 | 暂估价
6 | 040202001002 | 路床(槽)碾压检验 |  | 1．停车场基层压实 2．其他未尽事宜详见施工图纸、补疑、招标文件、政府相关文件、规范等其它资料，满足验收要求 | m2 |  | 660.000
7 | WB040204009001 | 停车位垫层 |  | 1.厚度20cm； 2.材料品种及比例：中粗砂 | m3 |  | 64.800
8 | 040204002001 | 停车场井字草坪砖安砌 |  | 1.停车位尺寸：垂直停车位5m*2.4m，侧方停车位5.5*2.4m； 2.停车位中间使用井字草坪砖190*250*80安砌，边缘使用透水砖200*100*60 | m2 |  | 302.420
9 | 040204002002 | 停车场透水砖安砌 |  | 1.停车位尺寸：垂直停车位5m*2.4m，侧方停车位5.5*2.4m； 2.停车位中间使用井字草坪砖190*250*80安砌，边缘使用透水砖200*100*60 | m2 |  | 31.440
10 | 010404001002 | 基础垫层 |  | 1．厚度：20cm 2．材料品种及比例：C20混凝土 3．其他未尽事宜详见施工图纸、补疑、招标文件、政府相关文件、规范等其它资料，满足验收要求 | m2 |  | 336.000
11 | 040203006003 | 沥青混凝土 |  | 1．沥青混凝土种类：AC-20 2．厚度：6cm 3．其他未尽事宜详见施工图纸、补疑、招标文件、政府相关文件、规范等其它资料，满足验收要求 | m2 |  | 336.000
测评合格编号:2021JS-02【新点造价软件V10.0安徽版】
E.1 分部分项工程量清单计价表
工程名称：南海路与柳林大道交口停车场 | [5 empty] | 标段： |  |  |  |  | 第3页 共4页
序号 | 项目编码 | 项目名称 |  | 项目特征描述 | 计量 单位 |  | 工程量 | 金额（元）
[8 empty] | 综合单价 | 合价 | 其中
[10 empty] | 定额 人工费 |  | 定额 机械费 | 暂估价
12 | 040203006004 | 沥青混凝土 |  | 1．沥青混凝土种类：AC-13 2．厚度：4cm 3．其他未尽事宜详见施工图纸、补疑、招标文件、政府相关文件、规范等其它资料，满足验收要求 | m2 |  | 336.000
13 | 040203003002 | 透层、粘层 |  | 1．透层，乳化沥青1.0kg/m2 2．其他未尽事宜详见施工图纸、补疑、招标文件、政府相关文件、规范等其它资料，满足验收要求 | m2 |  | 336.000
14 | 040203004002 | 封层 |  | 1．封层，乳化沥青1.0kg/m2 2．其他未尽事宜详见施工图纸、补疑、招标文件、政府相关文件、规范等其它资料，满足验收要求 | m2 |  | 336.000
15 | 040205004002 | 标志板 |  | 1．进出口标识牌制作安装 2．立柱式、柱高3m 3．其他未尽事宜详见施工图纸、补疑、招标文件、政府相关文件、规范等其它资料，满足验收要求 | 块 |  | 1.000
分部小计
| 011705 | 大型机械设备进出场及安拆
16 | 011705001001 | 大型机械设备进出场及安拆 |  | 1．投标单位自行考虑施工向现场所需机械设备进出场及安拆费用，综合报价，中标后不予调整 2．其他未尽事宜详见施工图纸、补疑、招标文件、政府相关文件、规范等其它资料，满足验收要求 | 台次 |  | 1.000
测评合格编号:2021JS-02【新点造价软件V10.0安徽版】
E.1 分部分项工程量清单计价表
工程名称：南海路与柳林大道交口停车场 | [5 empty] | 标段： |  |  |  |  | 第4页 共4页
序号 | 项目编码 | 项目名称 |  | 项目特征描述 | 计量 单位 |  | 工程量 | 金额（元）
[8 empty] | 综合单价 | 合价 | 其中
[10 empty] | 定额 人工费 |  | 定额 机械费 | 暂估价
分部小计
测评合格编号:2021JS-02【新点造价软件V10.0安徽版】

## 3.3 附录F 措施项目清单计价表
附录F 措施项目清单与计价表
工程名称：南海路与柳林大道交口停车场 |  |  |  | 标段： |  |  | 第1页 共1页
序号 | 项目编码 |  | 项目名称 |  | 计算基础 | 费率（%） |  | 金额（元）
1 | SC-01 |  | 夜间施工增加费 |  |  | 0.500
2 | SC-02 |  | 二次搬运费 |  |  | 1.200
3 | SC-03 |  | 冬雨季施工增加费 |  |  | 0.800
4 | SC-04 |  | 已完工程及设备保护费 |  |  | 0.100
5 | SC-05 |  | 工程定位复测费 |  |  | 0.900
6 | SC-06 |  | 临时保护设施费 |  |  | 0.100
7 | SC-07 |  | 行车、行人干扰增加费 |  |  | 0.200
8 | SC-08 |  | 赶工措施费
9 | SC-09 |  | 非夜间施工照明费
合 计
测评合格编号:2021JS-02【新点造价软件V10.0安徽版】

## 3.4 附录G 不可竞争项目清单与计价表
附录G 不可竞争项目清单与计价表
工程名称：南海路与柳林大道交口停车场 |  |  |  | 标段： |  |  | 第1页 共1页
序号 | 项目编码 |  | 项目名称 |  | 计算基数 | 费率（%） |  | 金额（元）
1 | SF-01 |  | 环境保护费 |  |  | 3.570
2 | SF-02 |  | 文明施工费 |  |  | 7.330
3 | SF-03 |  | 安全施工费 |  |  | 5.280
4 | SF-04 |  | 临时设施费 |  |  | 9.990
5 | SF-05 |  | 环境保护税
合 计
测评合格编号:2021JS-02【新点造价软件V10.0安徽版】

## 3.5 H.1 其他项目清单与计价汇总表
H.1 其他项目清单与计价汇总表
工程名称：南海路与柳林大道交口停车场 |  |  | 标段： |  | 第1页 共1页
序号 | 项目名称 |  |  | 金额(元)
1 | 暂列金额
2 | 专业工程暂估价
3 | 计日工
4 | 总承包服务费
合 计
测评合格编号:2021JS-02【新点造价软件V10.0安徽版】

## 3.6 附录I 税金计价表
附录I 税金计价表
工程名称：南海路与柳林大道交口停车场 |  |  |  | 标段： |  | 第1页 共1页
序号 | 项目名称 |  | 计算基础 |  | 计算基数 |  | 费率(％) | 金额(元)
1 | 增值税 |  | 分部分项工程费+措施项目费+不可竞争费+其他项目费 |  |  |  | 9.000
合 计
测评合格编号:2021JS-02【新点造价软件V10.0安徽版】