## 3.1 单位工程最高投标限价汇总表
D.3 单位工程最高投标限价汇总表
工程名称：民强学校临时停车场 |  |  | 标段： |  |  | 第1页 共1页
序号 | 汇总内容 |  |  | 金额(元) | 其中：材料、设备暂估价（元）
1 | 分部分项工程费
1.1 | 定额人工费
1.2 | 定额机械费
1.3 | 综合费
2 | 措施项目费
3 | 不可竞争费
3.1 | 安全文明施工费
3.2 | 环境保护税
4 | 其他项目
4.1 | 暂列金额
4.2 | 专业工程暂估价
4.3 | 计日工
4.4 | 总承包服务费
5 | 税金
工程造价=1+2+3+4+5
测评合格编号:2021JS-02【新点造价软件V10.0安徽版】

## 3.2 E.1 分部分项工程量清单计价表(所有标题)
E.1 分部分项工程量清单计价表
工程名称：民强学校临时停车场 | [5 empty] | 标段： |  |  |  |  | 第1页 共2页
序号 | 项目编码 | 项目名称 |  | 项目特征描述 | 计量 单位 |  | 工程量 | 金额（元）
[8 empty] | 综合单价 | 合价 | 其中
[10 empty] | 定额 人工费 |  | 定额 机械费 | 暂估价
民强学校东南处
1 | 040101001003 | 挖一般土方 |  | 1．停车场铺装基层开挖 2．现状土方降坡，保持停车场路面与外道路顺畅衔接 3．其他未尽事宜详见施工图纸、补疑、招标文件、政府相关文件、规范等其它资料，满足验收要求 | m3 |  | 1500.010
2 | 040103002003 | 余方弃置 |  | 1．废弃料品种：土石方 2．运距：弃土场投标单位自行勘察，中标后不可调整 3．其他未尽事宜详见施工图纸、补疑、招标文件、政府相关文件、规范等其它资料，满足验收要求 | m3 |  | 1500.010
3 | 040202001003 | 路床(槽)碾压检验 |  | 1．停车场基层压实 2．其他未尽事宜详见施工图纸、补疑、招标文件、政府相关文件、规范等其它资料，满足验收要求 | m2 |  | 3333.350
4 | 040202009001 | 砂砾石 |  | 1、天然砂砾石 2、厚度30cm 3、分层压实 4、其他未尽事宜详见施工图纸、补疑、招标文件、政府相关文件、规范等其它资料，满足验收要求 | m2 |  | 3333.350
测评合格编号:2021JS-02【新点造价软件V10.0安徽版】
E.1 分部分项工程量清单计价表
工程名称：民强学校临时停车场 | [5 empty] | 标段： |  |  |  |  | 第2页 共2页
序号 | 项目编码 | 项目名称 |  | 项目特征描述 | 计量 单位 |  | 工程量 | 金额（元）
[8 empty] | 综合单价 | 合价 | 其中
[10 empty] | 定额 人工费 |  | 定额 机械费 | 暂估价
5 | 040202011001 | 碎石 |  | 1、碎石面层 2、厚度15cm 3、分层压实 4、其他未尽事宜详见施工图纸、补疑、招标文件、政府相关文件、规范等其它资料，满足验收要求 | m2 |  | 3333.350
6 | 040205012001 | 隔离护栏 |  | 1.停车场周围安装护栏隔离； 2.高度0.6m； 3.款式：白色U型护栏； 4.基础C20混凝土 | m |  | 266.000
7 | 040205004003 | 标志板 |  | 1．进出口标识牌制作安装 2．立柱式、柱高3m 3．其他未尽事宜详见施工图纸、补疑、招标文件、政府相关文件、规范等其它资料，满足验收要求 | 块 |  | 1.000
8 | 040205018001 | 警示柱 |  | 1.预埋式红白反光警示柱； 2.规格：89*1000*2mm 3.基础C20混凝土 | 个 |  | 7.000
分部小计
| 011705 | 大型机械设备进出场及安拆
9 | 011705001001 | 大型机械设备进出场及安拆 |  | 1．投标单位自行考虑施工向现场所需机械设备进出场及安拆费用，综合报价，中标后不予调整 2．其他未尽事宜详见施工图纸、补疑、招标文件、政府相关文件、规范等其它资料，满足验收要求 | 台次 |  | 1.000
分部小计
测评合格编号:2021JS-02【新点造价软件V10.0安徽版】

## 3.3 附录F 措施项目清单计价表
附录F 措施项目清单与计价表
工程名称：民强学校临时停车场 |  |  |  | 标段： |  |  | 第1页 共1页
序号 | 项目编码 |  | 项目名称 |  | 计算基础 | 费率（%） |  | 金额（元）
1 | SC-01 |  | 夜间施工增加费 |  |  | 0.500
2 | SC-02 |  | 二次搬运费 |  |  | 1.200
3 | SC-03 |  | 冬雨季施工增加费 |  |  | 0.800
4 | SC-04 |  | 已完工程及设备保护费 |  |  | 0.100
5 | SC-05 |  | 工程定位复测费 |  |  | 0.900
6 | SC-06 |  | 临时保护设施费 |  |  | 0.100
7 | SC-07 |  | 行车、行人干扰增加费 |  |  | 0.200
8 | SC-08 |  | 赶工措施费
9 | SC-09 |  | 非夜间施工照明费
合 计
测评合格编号:2021JS-02【新点造价软件V10.0安徽版】

## 3.4 附录G 不可竞争项目清单与计价表
附录G 不可竞争项目清单与计价表
工程名称：民强学校临时停车场 |  |  |  | 标段： |  |  | 第1页 共1页
序号 | 项目编码 |  | 项目名称 |  | 计算基数 | 费率（%） |  | 金额（元）
1 | SF-01 |  | 环境保护费 |  |  | 3.570
2 | SF-02 |  | 文明施工费 |  |  | 7.330
3 | SF-03 |  | 安全施工费 |  |  | 5.280
4 | SF-04 |  | 临时设施费 |  |  | 9.990
5 | SF-05 |  | 环境保护税
合 计
测评合格编号:2021JS-02【新点造价软件V10.0安徽版】

## 3.5 H.1 其他项目清单与计价汇总表
H.1 其他项目清单与计价汇总表
工程名称：民强学校临时停车场 |  |  | 标段： |  | 第1页 共1页
序号 | 项目名称 |  |  | 金额(元)
1 | 暂列金额
2 | 专业工程暂估价
3 | 计日工
4 | 总承包服务费
合 计
测评合格编号:2021JS-02【新点造价软件V10.0安徽版】

## 3.6 附录I 税金计价表
附录I 税金计价表
工程名称：民强学校临时停车场 |  |  |  | 标段： |  | 第1页 共1页
序号 | 项目名称 |  | 计算基础 |  | 计算基数 |  | 费率(％) | 金额(元)
1 | 增值税 |  | 分部分项工程费+措施项目费+不可竞争费+其他项目费 |  |  |  | 9.000
合 计
测评合格编号:2021JS-02【新点造价软件V10.0安徽版】