## 1.1 D.1 建设项目最高投标限价汇总表
D.1 建设项目最高投标限价汇总表
工程名称：六安市叶集区老建设银行、徽商银行屋面防水维修工程
序号 | 单项工程名称 | 金额(元) | 其中：（元）
|  |  | 暂估价 | 不可竞争费
1 | 六安市叶集区老建设银行、徽商银行屋面防水维修工程
合计
说明：本表适用于建设项目最高投标限价或投标报价的汇总。暂估价包括分部分项工程中的材料、设备暂估价和专业工程暂估价。

## 3.1 单位工程最高投标限价汇总表
D.3 单位工程最高投标限价汇总表
工程名称：六安市叶集区老建设银行、徽商银行屋面防水维修工程
序号 | 汇总内容 | 金额(元) | 其中：材料、设备暂估价（元）
1 | 分部分项工程费
1.1 | 定额人工费
1.2 | 定额机械费
1.3 | 综合费
2 | 措施项目费
3 | 不可竞争费
3.1 | 安全文明施工费
3.2 | 环境保护税
4 | 其他项目
4.1 | 暂列金额
4.2 | 专业工程暂估价
4.3 | 计日工
4.4 | 总承包服务费
5 | 税金
工程造价=1+2+3+4+5

## 3.2 E.1 分部分项工程量清单计价表(所有标题)
E.1 分部分项工程量清单计价表
工程名称：六安市叶集区老建设银行、徽商银行屋面防水维修工程
序号 | 项目编码 | 项目名称 | 项目特征描述 | 计量 单位 | 工程量 | 金额（元）
[6 empty] | 综合单价 | 合价 | 其中
[8 empty] | 定额 人工费 | 定额 机械费 | 暂估价
| 01 | 徽商银行屋面防水维修 |  |  |  |  | 46443.15
1 | 011607002001 | 防水层拆除 | 1.六安市叶集区徽商银行屋面卷材防水铲除（含靠墙体、女儿墙及出屋面设备基础等处上翻部分） 2.满足相关规范及验收要求 | m2 | 337.82
2 | 011101006001 | 水泥砂浆楼地面找平层 | 1.基层清理 2.20厚1:3水泥砂浆找平层 3.满足相关规范及验收要求 | m2 | 391.96
3 | 010902001001 | 屋面卷材防水 | 1.清扫基层、涂刷基层处理剂 2.热熔法（满铺）铺贴4厚SBS Ⅱ改性沥青防水卷材及附加层 3.封口、收头、钉压条 4.满足相关规范及验收要求 | m2 | 391.96
4 | 011003001001 | 隔离层 | 1.10厚低强度等级砂浆隔离层 2.满足相关规范及验收要求 | m2 | 303.2
5 | WB011101007001 | 细石混凝土保护层 | 1.40厚C20细石混凝土保护层(内配冷拔Φ4@200双向钢筋网片),随捣随抹,分隔缝3000X3000mm设置缝宽20,缝内嵌聚氯乙烯胶泥 2.满足相关规范及验收要求 | m2 | 303.2
6 | WB011614004001 | 建筑垃圾外运 | 原屋面垃圾及铲除、清理的原屋面防水卷材等外运 | 项 | 1
7 | WB011703002001 | 垂直运输费 | 材料上、下楼等垂直运输费用 | 项 | 1
分部小计
| 02 | 老建设银行屋面防水维修
8 | 011607002002 | 防水层拆除 | 1.六安市叶集区老建设银行屋面卷材防水铲除（含女儿墙及出屋面设备基础等处上翻部分） 2.满足相关规范及验收要求 | m2 | 288
9 | 011101006002 | 水泥砂浆楼地面找平层 | 1.基层清理 2.20厚1:3水泥砂浆找平层 3.满足相关规范及验收要求 | m2 | 302
10 | 010902001002 | 屋面卷材防水 | 1.清扫基层、涂刷基层处理剂 2.热熔法（满铺）铺贴4厚SBS Ⅱ改性沥青防水卷材及附加层 3.封口、收头、钉压条 4.满足相关规范及验收要求 | m2 | 302
11 | 011003001002 | 隔离层 | 1.10厚低强度等级砂浆隔离层 2.满足相关规范及验收要求 | m2 | 232
12 | WB011101007002 | 细石混凝土保护层 | 1.40厚C20细石混凝土保护层(内配冷拔Φ4@200双向钢筋网片),随捣随抹,分隔缝3000X3000mm设置缝宽20,缝内嵌聚氯乙烯胶泥 2.满足相关规范及验收要求 | m2 | 232
13 | WB011614004002 | 建筑垃圾外运 | 原屋面垃圾及铲除、清理的原屋面防水卷材等外运 | 项 | 1
14 | WB011703002002 | 垂直运输费 | 材料上、下楼等垂直运输费用 | 项 | 1
分部小计

## 3.3 附录F 措施项目清单计价表
附录F 措施项目清单与计价表
工程名称：六安市叶集区老建设银行、徽商银行屋面防水维修工程
序号 | 项目编码 | 项目名称 | 计算基础 | 费率（%） | 金额（元）
1 | JC-01 | 夜间施工增加费 |  | 0.5
2 | JC-02 | 二次搬运费 |  | 1
3 | JC-03 | 冬雨季施工增加费 |  | 0.8
4 | JC-04 | 已完工程及设备保护费 |  | 0.1
5 | JC-05 | 工程定位复测费 |  | 1
6 | JC-06 | 非夜间施工照明费
7 | JC-07 | 临时保护设施费 |  | 0.2
8 | JC-08 | 赶工措施费
合 计

## 3.4 附录G 不可竞争项目清单与计价表
附录G 不可竞争项目清单与计价表
工程名称：六安市叶集区老建设银行、徽商银行屋面防水维修工程
序号 | 项目编码 | 项目名称 | 计算基数 | 费率（%） | 金额（元）
1 | JF-01 | 环境保护费 |  | 3.28
2 | JF-02 | 文明施工费 |  | 5.12
3 | JF-03 | 安全施工费 |  | 4.13
4 | JF-04 | 临时设施费 |  | 8.1
5 | JF-05 | 环境保护税
合 计

## 3.5 H.1 其他项目清单与计价汇总表
H.1 其他项目清单与计价汇总表
工程名称：六安市叶集区老建设银行、徽商银行屋面防水维修工程
序号 | 项目名称 | 金额(元)
1 | 暂列金额
2 | 专业工程暂估价
3 | 计日工
4 | 总承包服务费
合 计

## 3.6 H.2 暂列金额明细表
H.2 暂列金额明细表
工程名称：六安市叶集区老建设银行、徽商银行屋面防水维修工程
序号 | 项目名称 | 计量单位 | 暂定金额(元) | 备注
合 计
说明：此表由招标人填写，如不能详列，也可只列暂定金额总额，投款人应将上述暂列金额计入投标总价中。

## 3.7 附录I 税金计价表
附录I 税金计价表
工程名称：六安市叶集区老建设银行、徽商银行屋面防水维修工程
序号 | 项目名称 | 计算基础 | 计算基数 | 费率(％) | 金额(元)
1 | 增值税 | 分部分项工程费+措施项目费+不可竞争费+其他项目费 |  | 9
合 计